## BMS
Comment | Designator | Footprint | JLCPCB Part#(optional)
0201X104K160CT | C1,C3,C5,C8,C11,C16,C18,C19,C21,C22,C23 | Capacitor_SMD:C_0201_0603Metric | C384822
CL21A106KOQNNNE | C2,C4 | Capacitor_SMD:C_0805_2012Metric | C1713
CL05A475MO5NUNC | C6 | Capacitor_SMD:C_01005_0402Metric | C318563
GRM155R61A225KE95D | C7,C9,C10 | Capacitor_SMD:C_0402_1005Metric | C77002
GRM033R71A103KA01D | C12,C17 | Capacitor_SMD:C_0201_0603Metric | C76941
GRM033C80J224ME90D | C13 | Capacitor_SMD:C_0201_0603Metric | C161457
GRM0335C1E180JA01J | C14,C15 | Capacitor_SMD:C_0201_0603Metric | C184905
CL05A106MP5NUNC | C24,C25,C26,C27,C28 | Capacitor_SMD:C_0402_1005Metric | C315248
PESD3V3L4UF,115 | D1,D2 | PESD3V3L4UF,115:PESD3V3L5UF115 | mouser: 771-PESD3V3L4UFT/R
ESD9B5.0ST5G | D3 | Diode_SMD:D_SOD-923 | C3021104
TPD4EUSB30DQAR | D4 | TPD4EUSB30DQAR:DQA10 | C90627
2.54-2*20 | J1 | Connector_Samtec_HLE_THT:Samtec_HLE-120-02-xx-DV-TE_2x20_P2.54mm_Horizontal | C2977589
TFM-106-02-L-DH-TR | J2 | TFM-106-02-L-DH-TR:SAMTEC_TFM-106-02-L-DH-TR | digikey:612-TFM-106-02-L-DH-TRCT-ND
BLM15BB221SN1D | L1 | BLM15BB221SN1D:IND_BLM15_0402_MUR | C85818
RC-01W2402FT | R1 | Resistor_SMD:R_0201_0603Metric | C304522
0201WMF4702TEE | R2 | Resistor_SMD:R_0201_0603Metric | C270345
0201WMF4301TEE | R3 | Resistor_SMD:R_0201_0603Metric | C423525
RC0201JR-0710KL | R4,R9,R10,R11,R13,R16,R17 | Resistor_SMD:R_0201_0603Metric | C138117
0201WMF2002TEE | R5 | Resistor_SMD:R_0201_0603Metric | C473466
RC0201FR-0749K9L | R6 | Resistor_SMD:R_0201_0603Metric | C138136
RTT012R70FTH | R7 | Resistor_SMD:R_0201_0603Metric | C158629
0201WMF1202TEE | R8 | Resistor_SMD:R_0201_0603Metric | C270363
RTT011003FTH | R12,R14 | Resistor_SMD:R_0201_0603Metric | C102685
RC0201FR-071ML | R15 | Resistor_SMD:R_0201_0603Metric | C295786
CP2105-F01-GM | U1 | CP2105:QFN24_4X4_SIL-L | C109102
USB2512BI-AEZG | U2 | QFN36_6X6MC_MCH | digikey:638-1102-ND
FS1703-3300-AS | U3 | FS1703-3300-AS:P11F1_TDK | digikey:445-FS1703-3300-ASCT-ND
L327S240P11L | Y1 | L327S240P11L:XTAL_TSX-3225_40.0000MF20X-K0 | C5261154